## Tabelle1
Pos.	Item		Current	Quantity	Combined
1	Hotend Heater Cartridge	40,0 W	1,7 A	3	5,0 A
2	Extruder Stepper Motors		0,2 A	3	0,6 A
	Rated Voltage	2,55 V
	Rated Current	1,20 A
	Additional Safety Factor	50%
3	Carriage Stepper Motors		0,2 A	3	0,6 A
	Rated Voltage	2,55 V
	Rated Current	1,20 A
	Additional Safety Factor	50%
4	Extruder Fans	4,0 W	0,2 A	2	0,3 A
5	Part Cooling Fan	6,0 W	0,3 A	1	0,3 A
6	Electronics Fan	5,0 W	0,2 A	2	0,4 A
7	PanelDue	3,5 W	0,1 A	1	0,1 A
8	DuetWifi	5,0 W	0,2 A	1	0,2 A
9
10
11
12
13
14
15
16
17
18
19
20
	Subtotal				7,5 A

	Bed Heater	Diameter		300 mm
		Surface Area		707 cm²
		Power Factor		0,4 W/cm²
		Power		282,7 W
		Heater Current			11,8 A

	Spindle Motor		Power	300,0 W
			Motor Current		12,5 A

	Total Current				20,0 A
	Voltage		24 V
	Total Power					480 W